## Sheet1
云通MES系统工序主数据参数配置列表
序号 | 工序 | 录入字段名称 | 数据类型
1 | 配料 | 正极活性材料 | 文本
|  | 正极浆料粘度 | cp.s
|  | 正极浆料固含 | %
|  | 负极活性材料 | 文本
|  | 负极浆料粘度 | cp.s
|  | 负极浆料固含 | %
操作员
2 | 涂布 | 正极涂布机信息
|  | 正极涂布速度 | m/min
|  | 正极片涂层长度 | mm
|  | 正极片间隙长度 | mm
|  | 正极片厚度 | um
|  | 正极片面密度 | mg/cm²
|  | 正极片失重比 | %
操作员
负极涂布机信息
|  | 负极涂布速度 | m/min
|  | 负极片涂层长度1 | mm
|  | 负极间隙长度1 | mm
|  | 负极片涂层长度2 | mm
|  | 负极间隙长度2 | mm
|  | 负极片厚度 | um
|  | 负极片面密度 | mg/cm²
|  | 负极片失重比 | %
操作员
3 | 辊压 | 设备信息
|  | 正极片辊压厚度 | um
|  | 正极片辊压速度 | m/min
|  | 正极辊压压力 | kg/N
操作员
|  | 负极片辊压厚度 | um
|  | 负极片辊压速度 | m/min
|  | 负极辊压压力 | kg/N
操作员
4 | 分切 | 设备信息
|  | 正极片分切宽度 | mm
|  | 正极片分切速度 | m/min
正极片分切外观
|  | 负极片分切宽度 | mm
|  | 负极片分切速度 | m/min
负极片分切外观
5 | 制片 | 设备信息
|  | 正极耳材质 | 文本
|  | 正极耳规格型号 | mm
|  | 正极耳裁切长度 | mm
|  | 正极耳外露尺寸 | mm
|  | 正极儿焊接效果 | 文本
操作员
设备信息
|  | 负极耳材质 | 文本
|  | 负极耳规格型号 | mm
|  | 负极耳裁切长度1 | mm
|  | 负极耳裁切长度2 | mm
|  | 负极耳外露尺寸1 | mm
|  | 负极耳外露尺寸2 | mm
|  | 负极耳焊接效果 | 文本
操作员
6 | 卷绕 | 设备信息
|  | 隔膜规格型号 | mm
|  | 卷针外径 | mm
|  | 卷绕速度 | m/min
|  | 隔膜张力 | N
|  | 卷芯外径 | mm
|  | 卷芯外观 | 文本
|  | 包覆效果（对齐度） | mm
操作员
7 | 入壳 | 设备信息
|  | 钢壳规格型号 | mm
|  | 绝缘垫片厚度 | mm
|  | 入壳效果 | 文本
操作员
8 | 一体机 | 设备信息
焊针外径
|  | 点底焊接拉力 | kg
|  | 点滴焊接效果 | 文本
|  | 短路测试参数 | 数字
|  | 短路测试效果 | 文本
|  | 绝缘上垫厚度 | mm
|  | 滚槽内径 | mm
|  | 滚槽壳口外径 | mm
|  | 滚槽后上肩高 | mm
|  | 滚槽后下沿高度 | mm
|  | 滚槽后外观 | 文本
|  | 滚刀厚度 | mm
9 | 激光焊接 | 设备信息
|  | 盖帽规格型号 | mm/文本
|  | 焊接拉力 | kg
|  | 焊接外观 | 文本
操作员
10 | 烘烤 | 设备信息
|  | 电芯烘烤温度 | ℃
|  | 烘烤时间 | 小时
|  | 真空度 | KPa
|  | 正极片含水量 | ppm
|  | 负极片含水量 | ppm
11 | 注液 | 设备信息
|  | 电解液型号 | 文本
|  | 手套箱露点温度 | ℃
|  | 手套箱温度 | ℃
|  | 注液量 | g
操作员
12 | 封口 | 设备信息
|  | 封口肩高 | mm
|  | 封口总高 | mm
|  | 封口头径 | mm
|  | 封口清洗后外观 | 文本
13 | 化成分容 | 活化时间 | 小时
|  | 套膜颜色 | 文本
|  | 设备信息 | 文本
|  | 化成模板 | 文本
|  | 化成温度 | ℃
|  | 分容模板 | 文本
|  | 分容温度 | ℃
分容后电压范围
分容后内阻范围
|  | 容量分级标准 | mAh
14 | OCV1 | 电压范围
内阻范围
容量范围
设备信息
操作员
15 | OCV2 | 电压范围
内阻范围
容量范围
设备信息
操作员
16 | 分选出货（OCV3） | 设备信息 | V
|  | 内阻范围 | mΩ
|  | 内阻范围 | V
|  | 容量范围 | mAh
操作员
拟制 |  | 詹文波 | 审核 | 王建红 | 2026.08.13